## SPEC-661_c
Tipo | Nº | Descripción | Cantidad
Artículo | SPEC-1 | MHR-b Top Tray | 1
Artículo | SPEC-10 | MHR-b PS Enclosure | 1
Artículo | SPEC-100 | Wheel | 4
Artículo | SPEC-104 | Water pump | 1
Artículo | SPEC-106 | Silentblock - 107083 | 4
Artículo | SPEC-116 | MIO-2263E-S3A1E | 1
Artículo | SPEC-120 | Locknut, ISO 10511, M6 x 1.0 mm Thread, 6 mm High | 8
Artículo | SPEC-122 | Molex 43025-0200 Connector | 1
Artículo | SPEC-123 | Locknut, ISO 10511 - M5 x 0.8 mm Thread, 5 mm High | 15
Artículo | SPEC-124 | Hex countersunk head screw, ISO 10642 M5 x 0.8 mm Thread, 16 mm Long | 2
Artículo | SPEC-127 | Locknut, ISO 10511 - M4 x 0.7 mm Thread, 5 mm High | 14
Artículo | SPEC-130 | Rivet nut, M4 x 0.70, 18-8 SS | 9
Artículo | SPEC-132 | Socket head cap screw, ISO 4762 M4 x 0.7 mm Thread, 10 mm Long | 11
Artículo | SPEC-133 | Motedis 28x515mm M8 | 2
Artículo | SPEC-134 | Socket head cap screw, ISO 4762 M8 x 1.25 mm Thread, 16 mm Long | 8
Artículo | SPEC-135 | Socket head cap screw, ISO 4762 M10 x 1.5 mm Thread 100 mm Long | 4
Artículo | SPEC-136 | Molex - 46235-0001 | 2
Artículo | SPEC-139 | Suction Al tube | 1
Artículo | SPEC-140 | Fitting Bulkhead 8-8 - 3116 08 00 | 2
Artículo | SPEC-146 | Hailea - HC500A - 110V | 1
Artículo | SPEC-148 | PCBA MHR-b Capcharger | 1
Artículo | SPEC-149 | PCBA MHR-b Mainboard | 1
Artículo | SPEC-151 | PCB Control Board | 1
Artículo | SPEC-155 | PCBA MHR-b Caliport socket | 1
Artículo | SPEC-157 | PCBA MHR-b PS Relay | 1
Artículo | SPEC-159 | Bushing open 11.1-15.9mm | 10
Artículo | SPEC-161 | Hex Socket Countersunk Head Screw, ISO 10642, M4 x 0.7 mm Thread, 16 mm Long, SS | 8
Artículo | SPEC-162 | Copper strip | 1
Artículo | SPEC-170 | Hex Socket Countersunk Head Screw, ISO 10642, M4 x 0.7 mm Thread, 12 mm Long | 11
Artículo | SPEC-171 | Motedis 28X150.5 M8 | 2
Artículo | SPEC-172 | Hex Socket Countersunk Head Screw,ISO 10642, M3 x 0.5 mm Thread, 5 mm Long,SS | 6
Artículo | SPEC-180 | Fitting Elbow 1/8 to 8mm - 3199 08 10 | 1
Artículo | SPEC-181 | Fitting EQUAL CROSS 6mm - 3107 06 00 | 1
Artículo | SPEC-182 | Fitting Union 8-6mm - 3182 08 00 | 1
Artículo | SPEC-183 | Fitting Plug 8mm - 3126 08 00 | 1
Artículo | SPEC-184 | Fitting Union 6-8 mm - 3106 06 08 | 1
Artículo | SPEC-187 | Push in fitting RL31 Ø 6 1/8 - 2L31008 | 5
Artículo | SPEC-188 | Fitting Y tube 6mm - 3140 06 00 | 1
Artículo | SPEC-194 | Socket Head Screw, ISO 4762, M3 x 0.5 mm Thread, 10 mm Long, SS | 6
Artículo | SPEC-195 | Locknut, DIN 985, M3 x 0.5 mm Thread, 4 mm High | 20
Artículo | SPEC-195 | Locknut, DIN 985, M3 x 0.5 mm Thread, 4 mm High | 4
Artículo | SPEC-196 | Terminal strip - mk 6/6 | 1
Artículo | SPEC-197 | Socket Head Screw, ISO 4762, M3 x 0.5 mm Thread, 25 mm Long, SS | 2
Artículo | SPEC-198 | Socket Head Screw, ISO 4762, M4 x 0.7 mm Thread, 25 mm Long, SS | 2
Artículo | SPEC-202 | Shunt 30A-60mV | 1
Artículo | SPEC-205 | b touch protector | 1
Artículo | SPEC-207 | Disc magnet self-adhesive | 1
Artículo | SPEC-210 | Leaseir Logo Front Sticker | 1
Artículo | SPEC-213 | Fuse 16A 250VAC - 0034.3129 | 2
Artículo | SPEC-216 | MHR Console Back | 1
Artículo | SPEC-217 | M-F Hex Standoff Spacers, M3-05-5-2, 5mm, 5mm Long, M3, Brass | 6
Artículo | SPEC-223 | Fuse Plate 110 | 1
Artículo | SPEC-238 | Hex Socket Countersunk Head Screw, ISO 10642, M6 x 1.0 mm Thread, 20 mm Long, SS | 4
Artículo | SPEC-241 | Socket Head Screw, ISO 4762 M4 x 0.7 mm Thread, 12 mm Long, SS | 9
Artículo | SPEC-254 | Fitting Bulkhead 6-6 - 3116 06 00 | 1
Artículo | SPEC-27 | Cover, Silentblocks (Color RAL 7012) | 4
Artículo | SPEC-271 | Flat washer, ISO 7092, M4, 4.300 mm ID, 8 mm OD | 10
Artículo | SPEC-274 | Flat washer, ISO 7092 M3, 3.200 mm ID, 6 mm OD, SS | 4
Artículo | SPEC-276 | MOSS 0100210300VR M4 Countersunk Head, 16mm Nylon Slot Plain | 4
Artículo | SPEC-295 | Socket Head Screw, ISO 4762 M5 x 0.8 mm Thread, 10 mm Long, SS | 7
Artículo | SPEC-3 | LNR Capacitor Enclosure | 1
Artículo | SPEC-31 | MHR-b caliport housing | 1
Artículo | SPEC-321 | Socket Countersunk Head Screw, ISO 10642, M3 x 0.5 mm Thread, 8 mm Long, SS | 6
Artículo | SPEC-322 | Socket Head Screw, ISO 4762 M3 x 0.5 mm Thread, 8 mm Long, SS | 4
Artículo | SPEC-329 | Base (blue painted) | 1
Artículo | SPEC-338 | CA CONSOLE MODULAR CONNECTOR | 1
Artículo | SPEC-339 | CA AC MAINS | 1
Artículo | SPEC-342 | Plain Washer, ISO 7089, M5, 5.3 mm ID, 10 mm OD, SS | 9
Artículo | SPEC-347 | CA 48VDC PS OUTPUT | 1
Artículo | SPEC-348 | CA STOP SWITCH | 1
Artículo | SPEC-373 | CA KEYSWITCH | 1
Artículo | SPEC-374 | CA EMBEDDED 12VDC + UART | 1
Artículo | SPEC-375 | CA CHILLER ENABLE | 1
Artículo | SPEC-377 | CA 12VDC CHARGER BOARD | 1
Artículo | SPEC-378 | CA MOSFET GATE | 1
Artículo | SPEC-379 | CA 12-24VDC INPUT MAINBOARD | 1
Artículo | SPEC-380 | CA PS INPUT | 1
Artículo | SPEC-381 | CA CAPACITOR CHARGE | 1
Artículo | SPEC-384 | CA PHOTODIODES | 1
Artículo | SPEC-386 | CA TOUCH CONTROLLER | 1
Artículo | SPEC-387 | CA EXTENSION (VALVES,SENSOR NTC) | 1
Artículo | SPEC-388 | CA LVDS | 1
Artículo | SPEC-389 | CA AC COOLING UNIT (FILTER INPUT, COMPRESSOR) | 1
Artículo | SPEC-390 | CA AC COOLING UNIT (FILTER LOAD, RELAY INPUT) | 1
Artículo | SPEC-391 | CA AC COOLING UNIT (FILTER OUTPUT, COMPRESSOR OUTPUT AND CHILLER FAN) | 1
Artículo | SPEC-392 | CA VALVES AND PUMP CONTROL RELAY | 1
Artículo | SPEC-397 | Half din rail | 2
Artículo | SPEC-4 | Crate Mount | 1
Artículo | SPEC-406 | Blue tube OD.8mm, ID.5.5mm, 25mts - 1025U08 04 | 0.775
Artículo | SPEC-407 | Blue tube OD.6mm, ID.4mm, 25mts - 1025U06 04 | 1.625
Artículo | SPEC-436 | Mains EMI Filter - SFN2030B-16-06 | 1
Artículo | SPEC-449 | Socket Head Screw, ISO 4762 M4 x 0.7 mm Thread, 8 mm Long, SS | 16
Artículo | SPEC-454 | Door Interlock NP2RX-BAG | 1
Artículo | SPEC-5 | b Mosfet Heat Spreader | 1
Artículo | SPEC-51 | b Frontal Cover | 1
Artículo | SPEC-512 | Socket Head Screw, ISO 4762 M3 x 0.5 mm Thread, 6 mm Long, SS | 8
Artículo | SPEC-516 | Prevailing torque High Nut, M10 x 1.5 mm Thread, Class 8, Zinc-Plated Steel | 4
Artículo | SPEC-518 | Socket Head Screw, ISO 4762 M5 x 0.8 mm Thread, 16 mm Long, SS | 6
Artículo | SPEC-528 | Insulation pipe - XG-06X006 | 3.7
Artículo | SPEC-541 | Moludar contactor, 25A, 4 Poles | 1
Artículo | SPEC-544 | CA TOUCH DC IN | 1
Artículo | SPEC-553 | Grower washer, M4, 4.4 mm ID, 7 mm OD, SS | 18
Artículo | SPEC-565 | Frontal Cover gasket | 1.08
Artículo | SPEC-568 | Cable Tie Mount | 1
Artículo | SPEC-569 | 3.5x200mm Cable Tie | 12
Artículo | SPEC-571 | CA EXTENSION SENSOR NTC | 1
Artículo | SPEC-579 | Hex Socket Countersunk Head Screw, ISO 10642, M5 x 0.8 mm Thread, 20 mm Long, SS | 2
Artículo | SPEC-582 | Plain Washer, ISO 7089, M10, 10.5 mm ID, 20 mm OD, SS | 2
Artículo | SPEC-583 | Hex Socket Countersunk Head Screw, ISO 10642, M5 x 0.8 mm Thread, 25 mm Long, SS | 4
Artículo | SPEC-584 | Hex Socket Countersunk Head Screw, ISO 10642, M6 x 1 mm Thread, 40 mm Long, SS | 4
Artículo | SPEC-585 | Oversized Washer, DIN 9021, 6.4 mm ID, 18 mm OD,SS | 4
Artículo | SPEC-588 | M-F Hex Standoff Spacer, M3, 5mm Hex size, 10mm Long ,8 mm Thread size, Brass | 10
Artículo | SPEC-589 | M-F Hex Standoff Spacer, M5, 8mm Hex size, 10mm Long ,8 mm Thread size, Brass | 4
Artículo | SPEC-590 | Self Adhesive Natural Cable Tie Mount 19 mm x 19mm, 4.1mm Max. Cable Tie Width | 9
Artículo | SPEC-591 | Bolt Protection Cap, M8, Distance Across Flats 12.8 mm, LDPE | 2
Artículo | SPEC-592 | Tight-Grip External-Tooth Lock Washer,M4,DIN 6798, 4.3 mm ID, 8 mm OD,SS] | 12
Artículo | SPEC-593 | Touchscreen gasket | 1.16
Artículo | SPEC-6 | Angle Mount | 2
Artículo | SPEC-601 | Plain Washer, ISO 7089, M3, 3.2mm ID, 7 mm OD, SS | 4
Artículo | SPEC-623 | Flat Tip Screw, ISO 4026, M3 x0.5 mm Thread , 6 mm Long, SS | 1
Artículo | SPEC-653 | Legris 3181_06_19 Fitting Round Body M5-6mm | 4
Artículo | SPEC-660 | Advantech -SQF-SHMM2-64G-S9C | 1
Artículo | SPEC-7 | Front Mount L | 1
Artículo | SPEC-70 | CPU Heatsink | 1
Artículo | SPEC-714 | RJ-45 data transmission connection, 1m ,CAT6, 28AWG | 1
Artículo | SPEC-715 | RJ 45 Panel Mount Connector , female-female, Cat6 | 1
Artículo | SPEC-755 | Win 10 IoT Ent 2019 LTSC Entry | 1
Artículo | SPEC-758 | Top Tray Gray Sticker | 1
Artículo | SPEC-766 | Thermal adhesive tape | 225
Artículo | SPEC-768 | INSULATION FOAM TAPE 50mmx3mmx15m | 3.1
Artículo | SPEC-771 | Oversized Washer, DIN 9021, M5, 5.3 mm ID, 15 mm OD, SS | 8
Artículo | SPEC-775 | EPDM adhesive sheet 12x12x3mm | 1
Artículo | SPEC-783 | 4G SO-DDR3-1600 RAM Memory | 1
Artículo | SPEC-788 | USB 2.0 Cable | 1
Artículo | SPEC-789 | BackCover screw mount a | 4
Artículo | SPEC-790 | BackCover screw mount b | 4
Artículo | SPEC-793 | Hanger base cover | 1
Artículo | SPEC-794 | Painted Hanger Port Spacer | 2
Artículo | SPEC-796 | Cap 1 tube-b | 1
Artículo | SPEC-798 | Cap 4 tubes-b | 1
Artículo | SPEC-8 | Front Mount R | 1
Artículo | SPEC-808 | 18-8 Stainless Steel Hex Drive Countersunk Head Screw, M4 x 10mm long , DIN 7991 | 2
Artículo | SPEC-872 | 2.5x100mm Cable Tie | 6
Artículo | SPEC-886 | Black PVC Cable Grommet for Ø4mm tube, 6.4mm height | 1
Artículo | SPEC-9 | b Touchscreen support | 1
Artículo | SPEC-905 | Mosfet source strip | 1
Artículo | SPEC-906 | Cap Charger Ground Strip | 1
Artículo | SPEC-915 | 1/2, 6-32 Binding Head Screw, Steel | 1
Artículo | SPEC-94 | Coolant filter - RTF2004 | 1
Artículo | SPEC-95 | Capacitor - LNR1H684MSE | 1
Artículo | SPEC-98 | Power Supply - Vega Lite 750 | 1
Artículo | SPEC-99 | Touchscreen - IDK-1115R-50XGA1 | 1
Artículo | SPEC-759 | Zip Bag | 1
Artículo | SPEC-907 | PCB Buzzer Board Leaseir MHR Xcell | 1

## SPEC-683_c
Tipo | Nº | Descripción | Cantidad
Artículo | SPEC-1 | MHR-b Top Tray | 1
Artículo | SPEC-10 | MHR-b PS Enclosure | 1
Artículo | SPEC-100 | Wheel | 4
Artículo | SPEC-104 | Water pump | 1
Artículo | SPEC-106 | Silentblock - 107083 | 4
Artículo | SPEC-116 | MIO-2263E-S3A1E | 1
Artículo | SPEC-120 | Locknut, ISO 10511, M6 x 1.0 mm Thread, 6 mm High | 8
Artículo | SPEC-122 | Molex 43025-0200 Connector | 1
Artículo | SPEC-123 | Locknut, ISO 10511 - M5 x 0.8 mm Thread, 5 mm High | 15
Artículo | SPEC-124 | Hex countersunk head screw, ISO 10642 M5 x 0.8 mm Thread, 16 mm Long | 2
Artículo | SPEC-127 | Locknut, ISO 10511 - M4 x 0.7 mm Thread, 5 mm High | 14
Artículo | SPEC-130 | Rivet nut, M4 x 0.70, 18-8 SS | 9
Artículo | SPEC-132 | Socket head cap screw, ISO 4762 M4 x 0.7 mm Thread, 10 mm Long | 16
Artículo | SPEC-133 | Motedis 28x515mm M8 | 2
Artículo | SPEC-134 | Socket head cap screw, ISO 4762 M8 x 1.25 mm Thread, 16 mm Long | 8
Artículo | SPEC-135 | Socket head cap screw, ISO 4762 M10 x 1.5 mm Thread 100 mm Long | 4
Artículo | SPEC-136 | Molex - 46235-0001 | 2
Artículo | SPEC-139 | Suction Al tube | 1
Artículo | SPEC-140 | Fitting Bulkhead 8-8 - 3116 08 00 | 2
Artículo | SPEC-142 | Hailea - HC500A - 230V | 1
Artículo | SPEC-148 | PCBA MHR-b Capcharger | 1
Artículo | SPEC-149 | PCBA MHR-b Mainboard | 1
Artículo | SPEC-151 | PCB Control Board | 1
Artículo | SPEC-155 | PCBA MHR-b Caliport socket | 1
Artículo | SPEC-157 | PCBA MHR-b PS Relay | 1
Artículo | SPEC-159 | Bushing open 11.1-15.9mm | 10
Artículo | SPEC-161 | Hex Socket Countersunk Head Screw, ISO 10642, M4 x 0.7 mm Thread, 16 mm Long, SS | 8
Artículo | SPEC-162 | Copper strip | 1
Artículo | SPEC-170 | Hex Socket Countersunk Head Screw, ISO 10642, M4 x 0.7 mm Thread, 12 mm Long | 11
Artículo | SPEC-171 | Motedis 28X150.5 M8 | 2
Artículo | SPEC-172 | Hex Socket Countersunk Head Screw,ISO 10642, M3 x 0.5 mm Thread, 5 mm Long,SS | 6
Artículo | SPEC-180 | Fitting Elbow 1/8 to 8mm - 3199 08 10 | 1
Artículo | SPEC-181 | Fitting EQUAL CROSS 6mm - 3107 06 00 | 1
Artículo | SPEC-182 | Fitting Union 8-6mm - 3182 08 00 | 1
Artículo | SPEC-183 | Fitting Plug 8mm - 3126 08 00 | 1
Artículo | SPEC-184 | Fitting Union 6-8 mm - 3106 06 08 | 1
Artículo | SPEC-187 | Push in fitting RL31 Ø 6 1/8 - 2L31008 | 5
Artículo | SPEC-188 | Fitting Y tube 6mm - 3140 06 00 | 1
Artículo | SPEC-194 | Socket Head Screw, ISO 4762, M3 x 0.5 mm Thread, 10 mm Long, SS | 6
Artículo | SPEC-195 | Locknut, DIN 985, M3 x 0.5 mm Thread, 4 mm High | 24
Artículo | SPEC-196 | Terminal strip - mk 6/6 | 1
Artículo | SPEC-197 | Socket Head Screw, ISO 4762, M3 x 0.5 mm Thread, 25 mm Long, SS | 2
Artículo | SPEC-198 | Socket Head Screw, ISO 4762, M4 x 0.7 mm Thread, 25 mm Long, SS | 2
Artículo | SPEC-202 | Shunt 30A-60mV | 1
Artículo | SPEC-205 | b touch protector | 1
Artículo | SPEC-207 | Disc magnet self-adhesive | 1
Artículo | SPEC-210 | Leaseir Logo Front Sticker | 1
Artículo | SPEC-216 | MHR Console Back | 1
Artículo | SPEC-217 | M-F Hex Standoff Spacers, M3-05-5-2, 5mm, 5mm Long, M3, Brass | 6
Artículo | SPEC-238 | Hex Socket Countersunk Head Screw, ISO 10642, M6 x 1.0 mm Thread, 20 mm Long, SS | 4
Artículo | SPEC-241 | Socket Head Screw, ISO 4762 M4 x 0.7 mm Thread, 12 mm Long, SS | 9
Artículo | SPEC-254 | Fitting Bulkhead 6-6 - 3116 06 00 | 1
Artículo | SPEC-27 | Cover, Silentblocks (Color RAL 7012) | 4
Artículo | SPEC-271 | Flat washer, ISO 7092, M4, 4.300 mm ID, 8 mm OD | 10
Artículo | SPEC-274 | Flat washer, ISO 7092 M3, 3.200 mm ID, 6 mm OD, SS | 4
Artículo | SPEC-276 | MOSS 0100210300VR M4 Countersunk Head, 16mm Nylon Slot Plain | 4
Artículo | SPEC-295 | Socket Head Screw, ISO 4762 M5 x 0.8 mm Thread, 10 mm Long, SS | 7
Artículo | SPEC-3 | LNR Capacitor Enclosure | 1
Artículo | SPEC-31 | MHR-b caliport housing | 1
Artículo | SPEC-321 | Socket Countersunk Head Screw, ISO 10642, M3 x 0.5 mm Thread, 8 mm Long, SS | 6
Artículo | SPEC-322 | Socket Head Screw, ISO 4762 M3 x 0.5 mm Thread, 8 mm Long, SS | 4
Artículo | SPEC-329 | Base (blue painted) | 1
Artículo | SPEC-338 | CA CONSOLE MODULAR CONNECTOR | 1
Artículo | SPEC-339 | CA AC MAINS | 1
Artículo | SPEC-342 | Plain Washer, ISO 7089, M5, 5.3 mm ID, 10 mm OD, SS | 9
Artículo | SPEC-347 | CA 48VDC PS OUTPUT | 1
Artículo | SPEC-348 | CA STOP SWITCH | 1
Artículo | SPEC-373 | CA KEYSWITCH | 1
Artículo | SPEC-374 | CA EMBEDDED 12VDC + UART | 1
Artículo | SPEC-375 | CA CHILLER ENABLE | 1
Artículo | SPEC-377 | CA 12VDC CHARGER BOARD | 1
Artículo | SPEC-378 | CA MOSFET GATE | 1
Artículo | SPEC-379 | CA 12-24VDC INPUT MAINBOARD | 1
Artículo | SPEC-380 | CA PS INPUT | 1
Artículo | SPEC-381 | CA CAPACITOR CHARGE | 1
Artículo | SPEC-384 | CA PHOTODIODES | 1
Artículo | SPEC-386 | CA TOUCH CONTROLLER | 1
Artículo | SPEC-387 | CA EXTENSION (VALVES,SENSOR NTC) | 1
Artículo | SPEC-388 | CA LVDS | 1
Artículo | SPEC-389 | CA AC COOLING UNIT (FILTER INPUT, COMPRESSOR) | 1
Artículo | SPEC-390 | CA AC COOLING UNIT (FILTER LOAD, RELAY INPUT) | 1
Artículo | SPEC-391 | CA AC COOLING UNIT (FILTER OUTPUT, COMPRESSOR OUTPUT AND CHILLER FAN) | 1
Artículo | SPEC-392 | CA VALVES AND PUMP CONTROL RELAY | 1
Artículo | SPEC-397 | Half din rail | 2
Artículo | SPEC-4 | Crate Mount | 1
Artículo | SPEC-406 | Blue tube OD.8mm, ID.5.5mm, 25mts - 1025U08 04 | 0.775
Artículo | SPEC-407 | Blue tube OD.6mm, ID.4mm, 25mts - 1025U06 04 | 1.625
Artículo | SPEC-436 | Mains EMI Filter - SFN2030B-16-06 | 1
Artículo | SPEC-449 | Socket Head Screw, ISO 4762 M4 x 0.7 mm Thread, 8 mm Long, SS | 16
Artículo | SPEC-454 | Door Interlock NP2RX-BAG | 1
Artículo | SPEC-5 | b Mosfet Heat Spreader | 1
Artículo | SPEC-51 | b Frontal Cover | 1
Artículo | SPEC-512 | Socket Head Screw, ISO 4762 M3 x 0.5 mm Thread, 6 mm Long, SS | 8
Artículo | SPEC-516 | Prevailing torque High Nut, M10 x 1.5 mm Thread, Class 8, Zinc-Plated Steel | 4
Artículo | SPEC-518 | Socket Head Screw, ISO 4762 M5 x 0.8 mm Thread, 16 mm Long, SS | 6
Artículo | SPEC-528 | Insulation pipe - XG-06X006 | 3.7
Artículo | SPEC-541 | Moludar contactor, 25A, 4 Poles | 1
Artículo | SPEC-544 | CA TOUCH DC IN | 1
Artículo | SPEC-553 | Grower washer, M4, 4.4 mm ID, 7 mm OD, SS | 18
Artículo | SPEC-565 | Frontal Cover gasket | 1.08
Artículo | SPEC-568 | Cable Tie Mount | 1
Artículo | SPEC-569 | 3.5x200mm Cable Tie | 12
Artículo | SPEC-571 | CA EXTENSION SENSOR NTC | 1
Artículo | SPEC-579 | Hex Socket Countersunk Head Screw, ISO 10642, M5 x 0.8 mm Thread, 20 mm Long, SS | 2
Artículo | SPEC-582 | Plain Washer, ISO 7089, M10, 10.5 mm ID, 20 mm OD, SS | 2
Artículo | SPEC-583 | Hex Socket Countersunk Head Screw, ISO 10642, M5 x 0.8 mm Thread, 25 mm Long, SS | 4
Artículo | SPEC-584 | Hex Socket Countersunk Head Screw, ISO 10642, M6 x 1 mm Thread, 40 mm Long, SS | 4
Artículo | SPEC-585 | Oversized Washer, DIN 9021, 6.4 mm ID, 18 mm OD,SS | 4
Artículo | SPEC-588 | M-F Hex Standoff Spacer, M3, 5mm Hex size, 10mm Long ,8 mm Thread size, Brass | 10
Artículo | SPEC-589 | M-F Hex Standoff Spacer, M5, 8mm Hex size, 10mm Long ,8 mm Thread size, Brass | 4
Artículo | SPEC-590 | Self Adhesive Natural Cable Tie Mount 19 mm x 19mm, 4.1mm Max. Cable Tie Width | 9
Artículo | SPEC-591 | Bolt Protection Cap, M8, Distance Across Flats 12.8 mm, LDPE | 2
Artículo | SPEC-592 | Tight-Grip External-Tooth Lock Washer,M4,DIN 6798, 4.3 mm ID, 8 mm OD,SS] | 12
Artículo | SPEC-593 | Touchscreen gasket | 1.16
Artículo | SPEC-6 | Angle Mount | 2
Artículo | SPEC-601 | Plain Washer, ISO 7089, M3, 3.2mm ID, 7 mm OD, SS | 4
Artículo | SPEC-623 | Flat Tip Screw, ISO 4026, M3 x0.5 mm Thread , 6 mm Long, SS | 1
Artículo | SPEC-653 | Legris 3181_06_19 Fitting Round Body M5-6mm | 4
Artículo | SPEC-660 | Advantech -SQF-SHMM2-64G-S9C | 1
Artículo | SPEC-7 | Front Mount L | 1
Artículo | SPEC-70 | CPU Heatsink | 1
Artículo | SPEC-714 | RJ-45 data transmission connection, 1m ,CAT6, 28AWG | 1
Artículo | SPEC-715 | RJ 45 Panel Mount Connector , female-female, Cat6 | 1
Artículo | SPEC-755 | Win 10 IoT Ent 2019 LTSC Entry | 1
Artículo | SPEC-758 | Top Tray Gray Sticker | 1
Artículo | SPEC-766 | Thermal adhesive tape | 1
Artículo | SPEC-768 | INSULATION FOAM TAPE 50mmx3mmx15m | 3.1
Artículo | SPEC-771 | Oversized Washer, DIN 9021, M5, 5.3 mm ID, 15 mm OD, SS | 8
Artículo | SPEC-775 | EPDM adhesive sheet 12x12x3mm | 1
Artículo | SPEC-783 | 4G SO-DDR3-1600 RAM Memory | 1
Artículo | SPEC-785 | Plastic Braid OD:6.0mm, Color:Black | 0.8
Artículo | SPEC-788 | USB 2.0 Cable | 1
Artículo | SPEC-789 | BackCover screw mount a | 4
Artículo | SPEC-790 | BackCover screw mount b | 4
Artículo | SPEC-793 | Hanger base cover | 1
Artículo | SPEC-794 | Painted Hanger Port Spacer | 2
Artículo | SPEC-796 | Cap 1 tube-b | 1
Artículo | SPEC-798 | Cap 4 tubes-b | 1
Artículo | SPEC-8 | Front Mount R | 1
Artículo | SPEC-808 | 18-8 Stainless Steel Hex Drive Countersunk Head Screw, M4 x 10mm long , DIN 7991 | 2
Artículo | SPEC-872 | 2.5x100mm Cable Tie | 6
Artículo | SPEC-886 | Black PVC Cable Grommet for Ø4mm tube, 6.4mm height | 1
Artículo | SPEC-9 | b Touchscreen support | 1
Artículo | SPEC-905 | Mosfet source strip | 1
Artículo | SPEC-906 | Cap Charger Ground Strip | 1
Artículo | SPEC-915 | 1/2, 6-32 Binding Head Screw, Steel | 1
Artículo | SPEC-94 | Coolant filter - RTF2004 | 1
Artículo | SPEC-95 | Capacitor - LNR1H684MSE | 1
Artículo | SPEC-98 | Power Supply - Vega Lite 750 | 1
Artículo | SPEC-99 | Touchscreen - IDK-1115R-50XGA1 | 1
Artículo | SPEC-334 | ANTIFREEZE CC-30 [COOLANT-ANTIFREEZE CC 30%] | 2.5
Artículo | SPEC-759 | Zip Bag | 1
Artículo | SPEC-907 | PCB Buzzer Board Leaseir MHR Xcell | 1

## SPEC-752110_c
Tipo | Nº | Descripción | Cantidad
Artículo | SPEC-232 | Dual HP Calibration Port | 1
Artículo | SPEC-279 | Textile cover | 1
Artículo | SPEC-281 | PAT patient blinds | 1
Artículo | SPEC-303 | IEC C19 Power Cord | 1
Artículo | SPEC-454 | Door Interlock NP2RX-BAG | 1
Artículo | SPEC-525 | Anti-tip label - TIP-N-TELL | 2
Artículo | SPEC-661_c | Leaseir MHR-110-Aesth-b | 1
Artículo | SPEC-723_c | SINGLE-Aesth-810-b Handpiece | 1
Artículo | SPEC-280 | Operator goggles - ATD #52 780-830nm O.D6+ | 2
Artículo | SPEC-845 | MHR Back foam | 1
Artículo | SPEC-846 | MHR Front foam | 1
Artículo | SPEC-847 | MHR Side foam | 2
Artículo | SPEC-848 | MHR L/R U-foam | 1
Artículo | SPEC-873 | Document Briefcase | 1
Artículo | SPEC-880 | Leaseir MHR Xcell Console Shipping Crate | 1
Artículo | SPEC-97 | MHR Handpiece hardcase + Foam | 1
Artículo | SPEC-615 | MHR-b Hanger port | 1
Artículo | KIT-2 | KIT EMBOLSADO PARA EMPAQUETADO DE EQUIPOS XCELL/XCELL COSMETIC 110V | 1
Artículo | SPEC-958 | Elastic rope coil length 150 m, diameter 2mm (meter a stock por mts) | 4.5
Artículo | SPEC-959 | Tensioner, black | 2
Artículo | SPEC-960 | Plastic cord terminal (tapanudos) | 2

## SPEC-752230_c
Tipo | Nº | Descripción | Cantidad
Artículo | SPEC-232 | Dual HP Calibration Port | 1
Artículo | SPEC-279 | Textile cover | 1
Artículo | SPEC-281 | PAT patient blinds | 1
Artículo | SPEC-303 | IEC C19 Power Cord | 1
Artículo | SPEC-454 | Door Interlock NP2RX-BAG | 1
Artículo | SPEC-525 | Anti-tip label - TIP-N-TELL | 2
Artículo | SPEC-683_c | Leaseir MHR-230-Aesth-b | 1
Artículo | SPEC-723_c | SINGLE-Aesth-810-b Handpiece | 1
Artículo | SPEC-280 | Operator goggles - ATD #52 780-830nm O.D6+ | 2
Artículo | SPEC-845 | MHR Back foam | 1
Artículo | SPEC-846 | MHR Front foam | 1
Artículo | SPEC-847 | MHR Side foam | 2
Artículo | SPEC-848 | MHR L/R U-foam | 1
Artículo | SPEC-873 | Document Briefcase | 1
Artículo | SPEC-880 | Leaseir MHR Xcell Console Shipping Crate | 1
Artículo | SPEC-97 | MHR Handpiece hardcase + Foam | 1
Artículo | SPEC-615 | MHR-b Hanger port | 1
Artículo | KIT-1 | KIT EMBOLSADO PARA EMPAQUETADO DE EQUIPOS XCELL/XCELL COSMETIC 220V | 1
Artículo | SPEC-958 | Elastic rope coil length 150 m, diameter 2mm (meter a stock por mts) | 4.5
Artículo | SPEC-959 | Tensioner, black | 2
Artículo | SPEC-960 | Plastic cord terminal (tapanudos) | 2