## SPEC-1393
Tipo | Nº | Descripción | Cantidad
Artículo | SPEC-100 | Wheel | 4
Artículo | SPEC-1026 | 231-310/026-000 [FEMALE TERM BLOCK PLUG 10POS 5.08MM] | 1
Artículo | SPEC-104 | Water pump | 1
Artículo | SPEC-1056 | LSR0952X0006 [MHR-a PCBA CONTROL BOARD] | 1
Artículo | SPEC-106 | Silentblock - 107083 | 4
Artículo | SPEC-108 | Connector x4 Hinged Frame - 09 14 016 0303 | 1
Artículo | SPEC-1147 | MHR QR LABEL | 1
Artículo | SPEC-116 | MIO-2263E-S3A1E | 1
Artículo | SPEC-1185 | LSR0952X0022 [MHR-A PBA MAIN BOARD] | 1
Artículo | SPEC-1192 | WIR-00002 [CA Power Suppl]y MAINS | 1
Artículo | SPEC-1193 | WIR-00003 [CA 12V POWER RAIL] | 1
Artículo | SPEC-1194 | WIR-00005 [CA 24V POWER SUPPLY] | 1
Artículo | SPEC-1195 | WIR-00008 [CA HMI and Thermostat 12V POWER SUPPLY] | 1
Artículo | SPEC-1196 | WIR-00009 [CA LASER HEAD POWER] | 1
Artículo | SPEC-1197 | WIR-00011 [CA EMI Filter and Safety Interlocks] | 1
Artículo | SPEC-1198 | WIR-00012 [CA Footswitch Harness] | 1
Artículo | SPEC-1199 | WIR-00016 [CA Power Supply POWER OUTPUT] | 1
Artículo | SPEC-120 | Locknut, ISO 10511, M6 x 1.0 mm Thread, 6 mm High | 8
Artículo | SPEC-1201 | WIR-00018 [CA Safety Switch Harness] | 1
Artículo | SPEC-123 | Locknut, ISO 10511 - M5 x 0.8 mm Thread, 5 mm High | 8
Artículo | SPEC-127 | Locknut, ISO 10511 - M4 x 0.7 mm Thread, 5 mm High | 28
Artículo | SPEC-130 | Rivet nut, M4 x 0.70, 18-8 SS | 10
Artículo | SPEC-132 | Socket head cap screw, ISO 4762 M4 x 0.7 mm Thread, 10 mm Long | 12
Artículo | SPEC-133 | Motedis 28x515mm M8 | 2
Artículo | SPEC-135 | Socket head cap screw, ISO 4762 M10 x 1.5 mm Thread 100 mm Long | 4
Artículo | SPEC-139 | Suction Al tube | 1
Artículo | SPEC-140 | Fitting Bulkhead 8-8 - 3116 08 00 | 2
Artículo | SPEC-142 | Hailea - HC500A - 230V | 1
Artículo | SPEC-1432 | MC29375 [TERMINAL, BUTT SPLICE, CRIMP, BLUE] | 12
Artículo | SPEC-1433 | WIR-00013 [CA CA Touch Controller Harness] | 1
Artículo | SPEC-148 | PCBA MHR-b Capcharger | 1
Artículo | SPEC-1481 | WIR-00023.001 [CA TOUCH DC IN] | 1
Artículo | SPEC-1483 | MHR Ethernet painted back cover | 1
Artículo | SPEC-161 | Hex Socket Countersunk Head Screw, ISO 10642, M4 x 0.7 mm Thread, 16 mm Long, SS | 2
Artículo | SPEC-162 | Copper strip | 1
Artículo | SPEC-164 | 80mm DC fan | 1
Artículo | SPEC-167 | Hex Socket Countersunk Head Screw, ISO 10642, M3 x 0.5 mm Thread, 6 mm Long, SS | 6
Artículo | SPEC-170 | Hex Socket Countersunk Head Screw, ISO 10642, M4 x 0.7 mm Thread, 12 mm Long | 10
Artículo | SPEC-171 | Motedis 28X150.5 M8 | 2
Artículo | SPEC-180 | Fitting Elbow 1/8 to 8mm - 3199 08 10 | 1
Artículo | SPEC-181 | Fitting EQUAL CROSS 6mm - 3107 06 00 | 1
Artículo | SPEC-182 | Fitting Union 8-6mm - 3182 08 00 | 1
Artículo | SPEC-183 | Fitting Plug 8mm - 3126 08 00 | 1
Artículo | SPEC-184 | Fitting Union 6-8 mm - 3106 06 08 | 1
Artículo | SPEC-187 | Push in fitting RL31 Ø 6 1/8 - 2L31008 | 5
Artículo | SPEC-188 | Fitting Y tube 6mm - 3140 06 00 | 1
Artículo | SPEC-195 | Locknut, DIN 985, M3 x 0.5 mm Thread, 4 mm High | 10
Artículo | SPEC-202 | Shunt 30A-60mV | 1
Artículo | SPEC-205 | b touch protector | 1
Artículo | SPEC-210 | Leaseir Logo Front Sticker | 1
Artículo | SPEC-217 | M-F Hex Standoff Spacers, M3-05-5-2, 5mm, 5mm Long, M3, Brass | 6
Artículo | SPEC-238 | Hex Socket Countersunk Head Screw, ISO 10642, M6 x 1.0 mm Thread, 20 mm Long, SS | 4
Artículo | SPEC-239 | ISO 4762 M8 x 1.25 mm Thread, 20 mm Long | 6
Artículo | SPEC-241 | Socket Head Screw, ISO 4762 M4 x 0.7 mm Thread, 12 mm Long, SS | 14
Artículo | SPEC-242 | Socket Head Screw, ISO 4762 M4 x 0.7 mm Thread, 16 mm Long, SS | 4
Artículo | SPEC-245 | Caliport Support | 1
Artículo | SPEC-247 | Power-supply Mount | 1
Artículo | SPEC-248 | Power-supply Enclosure | 1
Artículo | SPEC-250 | Caliport (Calibay MHR) | 1
Artículo | SPEC-251 | MHR top tray | 1
Artículo | SPEC-252 | Solenoid Valve - RSC-1 | 2
Artículo | SPEC-254 | Fitting Bulkhead 6-6 - 3116 06 00 | 1
Artículo | SPEC-255 | MHR Frontal Cover | 1
Artículo | SPEC-256 | Stop switch EAO - 51-259.025 | 1
Artículo | SPEC-257 | Mains Power Switch - MSM_19_LA_CS_ST_2P | 1
Artículo | SPEC-27 | Cover, Silentblocks (Color RAL 7012) | 4
Artículo | SPEC-271 | Flat washer, ISO 7092, M4, 4.300 mm ID, 8 mm OD | 19
Artículo | SPEC-274 | Flat washer, ISO 7092 M3, 3.200 mm ID, 6 mm OD, SS | 19
Artículo | SPEC-275 | Socket Head Screw, ISO 4762 M3 x 0.5 mm Thread, 12 mm Long, 18-8 SS | 4
Artículo | SPEC-3 | LNR Capacitor Enclosure | 1
Artículo | SPEC-301 | WIR-0101.001 (BMA BTHK760-0110) | 1
Artículo | SPEC-306 | WIR-0104.001 (BMA BTHK760-0112) | 1
Artículo | SPEC-309 | WIR-0107.001 (BMA BTHK760-0114) | 1
Artículo | SPEC-321 | Socket Countersunk Head Screw, ISO 10642, M3 x 0.5 mm Thread, 8 mm Long, SS | 6
Artículo | SPEC-322 | Socket Head Screw, ISO 4762 M3 x 0.5 mm Thread, 8 mm Long, SS | 8
Artículo | SPEC-329 | Base (blue painted) | 1
Artículo | SPEC-334 | ANTIFREEZE CC-30 [COOLANT-ANTIFREEZE CC 30%] | 2.75
Artículo | SPEC-336 | Crimp end ferrule, Insulated, 8mm Pin, Black 16AWG 1.5mm² | 3
Artículo | SPEC-4 | Crate Mount | 1
Artículo | SPEC-406 | Blue tube OD.8mm, ID.5.5mm, 25mts - 1025U08 04 | 0.69
Artículo | SPEC-407 | Blue tube OD.6mm, ID.4mm, 25mts - 1025U06 04 | 3.6
Artículo | SPEC-423 | Pneumatic male fitting Ø4 - Harting 09 14 000 6153 | 4
Artículo | SPEC-436 | Mains EMI Filter - SFN2030B-16-06 | 1
Artículo | SPEC-447 | TORNILLO DIN 912 M4x30 INOX (ALLEN) | 4
Artículo | SPEC-449 | Socket Head Screw, ISO 4762 M4 x 0.7 mm Thread, 8 mm Long, SS | 8
Artículo | SPEC-451 | Pan Head Screws, M4 x 0.70 mm Thread, 8mm Long, SS | 4
Artículo | SPEC-454 | Door Interlock NP2RX-BAG | 1
Artículo | SPEC-455 | Pneumatic x3 Body - Harting 09 14 003 4501 | 2
Artículo | SPEC-456 | Han Modular x2 40A - HARTING 09 14 002 2701 | 1
Artículo | SPEC-473 | PCB Lambda relay | 1
Artículo | SPEC-474 | PCB 12V Thermostat | 1
Artículo | SPEC-5 | b Mosfet Heat Spreader | 1
Artículo | SPEC-513 | Socket Head Screw, ISO 4762 M4 x 0.7 mm Thread, 40 mm Long, 20mm Thread length, SS | 2
Artículo | SPEC-516 | Prevailing torque High Nut, M10 x 1.5 mm Thread, Class 8, Zinc-Plated Steel | 4
Artículo | SPEC-518 | Socket Head Screw, ISO 4762 M5 x 0.8 mm Thread, 16 mm Long, SS | 2
Artículo | SPEC-528 | Insulation pipe - XG-06X006 | 5
Artículo | SPEC-553 | Grower washer, M4, 4.4 mm ID, 7 mm OD, SS | 4
Artículo | SPEC-565 | Frontal Cover gasket | 0.12
Artículo | SPEC-569 | 3.5x200mm Cable Tie | 4
Artículo | SPEC-579 | Hex Socket Countersunk Head Screw, ISO 10642, M5 x 0.8 mm Thread, 20 mm Long, SS | 6
Artículo | SPEC-582 | Plain Washer, ISO 7089, M10, 10.5 mm ID, 20 mm OD, SS | 2
Artículo | SPEC-584 | Hex Socket Countersunk Head Screw, ISO 10642, M6 x 1 mm Thread, 40 mm Long, SS | 4
Artículo | SPEC-585 | Oversized Washer, DIN 9021, 6.4 mm ID, 18 mm OD,SS | 4
Artículo | SPEC-588 | M-F Hex Standoff Spacer, M3, 5mm Hex size, 10mm Long ,8 mm Thread size, Brass | 10
Artículo | SPEC-590 | Self Adhesive Natural Cable Tie Mount 19 mm x 19mm, 4.1mm Max. Cable Tie Width | 10
Artículo | SPEC-592 | Tight-Grip External-Tooth Lock Washer,M4,DIN 6798, 4.3 mm ID, 8 mm OD,SS] | 16
Artículo | SPEC-593 | Touchscreen gasket | 1.5
Artículo | SPEC-6 | Angle Mount | 2
Artículo | SPEC-606 | Countersunk Washer, 5.3 mm ID, 16 mm OD, SS | 6
Artículo | SPEC-616 | Hex Socket Countersunk Head Screw, ISO 10642, M5 x 0.8 mm Thread, 10 mm Long, SS | 4
Artículo | SPEC-626 | Hex Drive Flat Head screw, ISO 10642, M4x0.7 mm Thread, 10 mm Long, SS | 16
Artículo | SPEC-653 | Legris 3181_06_19 Fitting Round Body M5-6mm | 4
Artículo | SPEC-660 | Advantech -SQF-SHMM2-64G-S9C | 1
Artículo | SPEC-682 | Conector RJ45 Cat5e hembra Amphenol Industrial serie LTW, de 8/8 vías (RS 7980701) | 1
Artículo | SPEC-689 | Harting 09 30 016 0301 Connector Cover Han 16B-HBM-double lever | 1
Artículo | SPEC-7 | Front Mount L | 1
Artículo | SPEC-70 | CPU Heatsink | 1
Artículo | SPEC-755 | Win 10 IoT Ent 2019 LTSC Entry | 1
Artículo | SPEC-758 | Top Tray Gray Sticker | 1
Artículo | SPEC-766 | Thermal adhesive tape (1 pieza = 520 uds) | 0.03
Artículo | SPEC-768 | INSULATION FOAM TAPE 50mmx3mmx15m (meter a stock por mts) | 1.5
Artículo | SPEC-771 | Oversized Washer, DIN 9021, M5, 5.3 mm ID, 15 mm OD, SS | 8
Artículo | SPEC-772 | CONNECTION STRIP 12 CONTACTS | 18
Artículo | SPEC-775 | EPDM adhesive sheet 12x12x3mm | 1
Artículo | SPEC-783 | 4G SO-DDR3-1600 RAM Memory | 1
Artículo | SPEC-788 | USB 2.0 Cable | 1
Artículo | SPEC-796 | Cap 1 tube-b | 1
Artículo | SPEC-798 | Cap 4 tubes-b | 1
Artículo | SPEC-8 | Front Mount R | 1
Artículo | SPEC-872 | 2.5x100mm Cable Tie | 27
Artículo | SPEC-9 | b Touchscreen support | 1
Artículo | SPEC-94 | Coolant filter - RTF2004 | 1
Artículo | SPEC-95 | Capacitor - LNR1H684MSE | 1
Artículo | SPEC-98 | Power Supply - Vega Lite 750 | 1
Artículo | SPEC-99 | Touchscreen - IDK-1115R-50XGA1 | 1
Artículo | SPEC-308 | WIR-0106.001 (BMA BTHK760-0113) | 1
Artículo | SPEC-906 | Cap Charger Ground Strip | 1

## SPEC-1392
Tipo | Nº | Descripción | Cantidad
Artículo | SPEC-100 | Wheel | 4
Artículo | SPEC-1026 | 231-310/026-000 [FEMALE TERM BLOCK PLUG 10POS 5.08MM] | 1
Artículo | SPEC-104 | Water pump | 1
Artículo | SPEC-1056 | LSR0952X0006 [MHR-a PCBA CONTROL BOARD] | 1
Artículo | SPEC-106 | Silentblock - 107083 | 4
Artículo | SPEC-108 | Connector x4 Hinged Frame - 09 14 016 0303 | 1
Artículo | SPEC-1147 | MHR QR LABEL | 1
Artículo | SPEC-116 | MIO-2263E-S3A1E | 1
Artículo | SPEC-1185 | LSR0952X0022 [MHR-A PBA MAIN BOARD] | 1
Artículo | SPEC-1192 | WIR-00002 [CA Power Suppl]y MAINS | 1
Artículo | SPEC-1193 | WIR-00003 [CA 12V POWER RAIL] | 1
Artículo | SPEC-1194 | WIR-00005 [CA 24V POWER SUPPLY] | 1
Artículo | SPEC-1195 | WIR-00008 [CA HMI and Thermostat 12V POWER SUPPLY] | 1
Artículo | SPEC-1196 | WIR-00009 [CA LASER HEAD POWER] | 1
Artículo | SPEC-1197 | WIR-00011 [CA EMI Filter and Safety Interlocks] | 1
Artículo | SPEC-1198 | WIR-00012 [CA Footswitch Harness] | 1
Artículo | SPEC-1199 | WIR-00016 [CA Power Supply POWER OUTPUT] | 1
Artículo | SPEC-120 | Locknut, ISO 10511, M6 x 1.0 mm Thread, 6 mm High | 8
Artículo | SPEC-1201 | WIR-00018 [CA Safety Switch Harness] | 1
Artículo | SPEC-123 | Locknut, ISO 10511 - M5 x 0.8 mm Thread, 5 mm High | 8
Artículo | SPEC-127 | Locknut, ISO 10511 - M4 x 0.7 mm Thread, 5 mm High | 28
Artículo | SPEC-130 | Rivet nut, M4 x 0.70, 18-8 SS | 10
Artículo | SPEC-132 | Socket head cap screw, ISO 4762 M4 x 0.7 mm Thread, 10 mm Long | 12
Artículo | SPEC-133 | Motedis 28x515mm M8 | 2
Artículo | SPEC-135 | Socket head cap screw, ISO 4762 M10 x 1.5 mm Thread 100 mm Long | 4
Artículo | SPEC-139 | Suction Al tube | 1
Artículo | SPEC-140 | Fitting Bulkhead 8-8 - 3116 08 00 | 2
Artículo | SPEC-1432 | MC29375 [TERMINAL, BUTT SPLICE, CRIMP, BLUE] | 12
Artículo | SPEC-1433 | WIR-00013 [CA CA Touch Controller Harness] | 1
Artículo | SPEC-146 | Hailea - HC500A - 110V | 1
Artículo | SPEC-148 | PCBA MHR-b Capcharger | 1
Artículo | SPEC-1481 | WIR-00023.001 [CA TOUCH DC IN] | 1
Artículo | SPEC-1483 | MHR Ethernet painted back cover | 1
Artículo | SPEC-161 | Hex Socket Countersunk Head Screw, ISO 10642, M4 x 0.7 mm Thread, 16 mm Long, SS | 2
Artículo | SPEC-162 | Copper strip | 1
Artículo | SPEC-164 | 80mm DC fan | 1
Artículo | SPEC-167 | Hex Socket Countersunk Head Screw, ISO 10642, M3 x 0.5 mm Thread, 6 mm Long, SS | 6
Artículo | SPEC-170 | Hex Socket Countersunk Head Screw, ISO 10642, M4 x 0.7 mm Thread, 12 mm Long | 10
Artículo | SPEC-171 | Motedis 28X150.5 M8 | 2
Artículo | SPEC-180 | Fitting Elbow 1/8 to 8mm - 3199 08 10 | 1
Artículo | SPEC-181 | Fitting EQUAL CROSS 6mm - 3107 06 00 | 1
Artículo | SPEC-182 | Fitting Union 8-6mm - 3182 08 00 | 1
Artículo | SPEC-183 | Fitting Plug 8mm - 3126 08 00 | 1
Artículo | SPEC-184 | Fitting Union 6-8 mm - 3106 06 08 | 1
Artículo | SPEC-187 | Push in fitting RL31 Ø 6 1/8 - 2L31008 | 5
Artículo | SPEC-188 | Fitting Y tube 6mm - 3140 06 00 | 1
Artículo | SPEC-195 | Locknut, DIN 985, M3 x 0.5 mm Thread, 4 mm High | 10
Artículo | SPEC-202 | Shunt 30A-60mV | 1
Artículo | SPEC-205 | b touch protector | 1
Artículo | SPEC-210 | Leaseir Logo Front Sticker | 1
Artículo | SPEC-217 | M-F Hex Standoff Spacers, M3-05-5-2, 5mm, 5mm Long, M3, Brass | 6
Artículo | SPEC-238 | Hex Socket Countersunk Head Screw, ISO 10642, M6 x 1.0 mm Thread, 20 mm Long, SS | 4
Artículo | SPEC-239 | ISO 4762 M8 x 1.25 mm Thread, 20 mm Long | 6
Artículo | SPEC-241 | Socket Head Screw, ISO 4762 M4 x 0.7 mm Thread, 12 mm Long, SS | 14
Artículo | SPEC-242 | Socket Head Screw, ISO 4762 M4 x 0.7 mm Thread, 16 mm Long, SS | 4
Artículo | SPEC-245 | Caliport Support | 1
Artículo | SPEC-247 | Power-supply Mount | 1
Artículo | SPEC-248 | Power-supply Enclosure | 1
Artículo | SPEC-250 | Caliport (Calibay MHR) | 1
Artículo | SPEC-251 | MHR top tray | 1
Artículo | SPEC-252 | Solenoid Valve - RSC-1 | 2
Artículo | SPEC-254 | Fitting Bulkhead 6-6 - 3116 06 00 | 1
Artículo | SPEC-255 | MHR Frontal Cover | 1
Artículo | SPEC-256 | Stop switch EAO - 51-259.025 | 1
Artículo | SPEC-257 | Mains Power Switch - MSM_19_LA_CS_ST_2P | 1
Artículo | SPEC-27 | Cover, Silentblocks (Color RAL 7012) | 4
Artículo | SPEC-271 | Flat washer, ISO 7092, M4, 4.300 mm ID, 8 mm OD | 19
Artículo | SPEC-274 | Flat washer, ISO 7092 M3, 3.200 mm ID, 6 mm OD, SS | 19
Artículo | SPEC-275 | Socket Head Screw, ISO 4762 M3 x 0.5 mm Thread, 12 mm Long, 18-8 SS | 4
Artículo | SPEC-3 | LNR Capacitor Enclosure | 1
Artículo | SPEC-301 | WIR-0101.001 (BMA BTHK760-0110) | 1
Artículo | SPEC-306 | WIR-0104.001 (BMA BTHK760-0112) | 1
Artículo | SPEC-309 | WIR-0107.001 (BMA BTHK760-0114) | 1
Artículo | SPEC-321 | Socket Countersunk Head Screw, ISO 10642, M3 x 0.5 mm Thread, 8 mm Long, SS | 6
Artículo | SPEC-322 | Socket Head Screw, ISO 4762 M3 x 0.5 mm Thread, 8 mm Long, SS | 8
Artículo | SPEC-329 | Base (blue painted) | 1
Artículo | SPEC-334 | ANTIFREEZE CC-30 [COOLANT-ANTIFREEZE CC 30%] | 2.75
Artículo | SPEC-336 | Crimp end ferrule, Insulated, 8mm Pin, Black 16AWG 1.5mm² | 3
Artículo | SPEC-4 | Crate Mount | 1
Artículo | SPEC-406 | Blue tube OD.8mm, ID.5.5mm, 25mts - 1025U08 04 | 0.69
Artículo | SPEC-407 | Blue tube OD.6mm, ID.4mm, 25mts - 1025U06 04 | 3.6
Artículo | SPEC-423 | Pneumatic male fitting Ø4 - Harting 09 14 000 6153 | 4
Artículo | SPEC-436 | Mains EMI Filter - SFN2030B-16-06 | 1
Artículo | SPEC-447 | TORNILLO DIN 912 M4x30 INOX (ALLEN) | 4
Artículo | SPEC-449 | Socket Head Screw, ISO 4762 M4 x 0.7 mm Thread, 8 mm Long, SS | 8
Artículo | SPEC-451 | Pan Head Screws, M4 x 0.70 mm Thread, 8mm Long, SS | 4
Artículo | SPEC-454 | Door Interlock NP2RX-BAG | 1
Artículo | SPEC-455 | Pneumatic x3 Body - Harting 09 14 003 4501 | 2
Artículo | SPEC-473 | PCB Lambda relay | 1
Artículo | SPEC-474 | PCB 12V Thermostat | 1
Artículo | SPEC-5 | b Mosfet Heat Spreader | 1
Artículo | SPEC-513 | Socket Head Screw, ISO 4762 M4 x 0.7 mm Thread, 40 mm Long, 20mm Thread length, SS | 2
Artículo | SPEC-516 | Prevailing torque High Nut, M10 x 1.5 mm Thread, Class 8, Zinc-Plated Steel | 4
Artículo | SPEC-518 | Socket Head Screw, ISO 4762 M5 x 0.8 mm Thread, 16 mm Long, SS | 2
Artículo | SPEC-528 | Insulation pipe - XG-06X006 | 5
Artículo | SPEC-553 | Grower washer, M4, 4.4 mm ID, 7 mm OD, SS | 4
Artículo | SPEC-565 | Frontal Cover gasket | 0.12
Artículo | SPEC-569 | 3.5x200mm Cable Tie | 4
Artículo | SPEC-579 | Hex Socket Countersunk Head Screw, ISO 10642, M5 x 0.8 mm Thread, 20 mm Long, SS | 6
Artículo | SPEC-582 | Plain Washer, ISO 7089, M10, 10.5 mm ID, 20 mm OD, SS | 2
Artículo | SPEC-584 | Hex Socket Countersunk Head Screw, ISO 10642, M6 x 1 mm Thread, 40 mm Long, SS | 4
Artículo | SPEC-585 | Oversized Washer, DIN 9021, 6.4 mm ID, 18 mm OD,SS | 4
Artículo | SPEC-588 | M-F Hex Standoff Spacer, M3, 5mm Hex size, 10mm Long ,8 mm Thread size, Brass | 10
Artículo | SPEC-590 | Self Adhesive Natural Cable Tie Mount 19 mm x 19mm, 4.1mm Max. Cable Tie Width | 10
Artículo | SPEC-592 | Tight-Grip External-Tooth Lock Washer,M4,DIN 6798, 4.3 mm ID, 8 mm OD,SS] | 16
Artículo | SPEC-593 | Touchscreen gasket | 1.5
Artículo | SPEC-6 | Angle Mount | 2
Artículo | SPEC-606 | Countersunk Washer, 5.3 mm ID, 16 mm OD, SS | 6
Artículo | SPEC-616 | Hex Socket Countersunk Head Screw, ISO 10642, M5 x 0.8 mm Thread, 10 mm Long, SS | 4
Artículo | SPEC-626 | Hex Drive Flat Head screw, ISO 10642, M4x0.7 mm Thread, 10 mm Long, SS | 16
Artículo | SPEC-653 | Legris 3181_06_19 Fitting Round Body M5-6mm | 4
Artículo | SPEC-660 | Advantech -SQF-SHMM2-64G-S9C | 1
Artículo | SPEC-682 | Conector RJ45 Cat5e hembra Amphenol Industrial serie LTW, de 8/8 vías (RS 7980701) | 1
Artículo | SPEC-689 | Harting 09 30 016 0301 Connector Cover Han 16B-HBM-double lever | 1
Artículo | SPEC-7 | Front Mount L | 1
Artículo | SPEC-70 | CPU Heatsink | 1
Artículo | SPEC-755 | Win 10 IoT Ent 2019 LTSC Entry | 1
Artículo | SPEC-758 | Top Tray Gray Sticker | 1
Artículo | SPEC-766 | Thermal adhesive tape (1 pieza = 520 uds) | 0.03
Artículo | SPEC-768 | INSULATION FOAM TAPE 50mmx3mmx15m (meter a stock por mts) | 1.5
Artículo | SPEC-771 | Oversized Washer, DIN 9021, M5, 5.3 mm ID, 15 mm OD, SS | 8
Artículo | SPEC-772 | CONNECTION STRIP 12 CONTACTS | 18
Artículo | SPEC-775 | EPDM adhesive sheet 12x12x3mm | 1
Artículo | SPEC-783 | 4G SO-DDR3-1600 RAM Memory | 1
Artículo | SPEC-788 | USB 2.0 Cable | 1
Artículo | SPEC-796 | Cap 1 tube-b | 1
Artículo | SPEC-798 | Cap 4 tubes-b | 1
Artículo | SPEC-8 | Front Mount R | 1
Artículo | SPEC-872 | 2.5x100mm Cable Tie | 27
Artículo | SPEC-9 | b Touchscreen support | 1
Artículo | SPEC-94 | Coolant filter - RTF2004 | 1
Artículo | SPEC-95 | Capacitor - LNR1H684MSE | 1
Artículo | SPEC-98 | Power Supply - Vega Lite 750 | 1
Artículo | SPEC-99 | Touchscreen - IDK-1115R-50XGA1 | 1
Artículo | SPEC-785 | Plastic Braid OD:6.0mm, Color:Black (meter a stock por metros) | 1
Artículo | SPEC-308 | WIR-0106.001 (BMA BTHK760-0113) | 1
Artículo | SPEC-906 | Cap Charger Ground Strip | 1

## SPEC-1462
Tipo | Nº | Descripción | Cantidad
Artículo | SPEC-1393 | Leaseir MHR 230 Aesthetic | 1
Artículo | SPEC-880 | Leaseir MHR Xcell Console Shipping Crate | 1
Artículo | SPEC-279 | Textile cover | 1
Artículo | SPEC-845 | MHR Back foam | 1
Artículo | SPEC-846 | MHR Front foam | 1
Artículo | SPEC-847 | MHR Side foam | 2
Artículo | SPEC-848 | MHR L/R U-foam | 1
Artículo | SPEC-525 | Anti-tip label - TIP-N-TELL | 2
Artículo | SPEC-214 | Fuse 10A 250VAC - 0034.3127 | 2
Artículo | SPEC-615 | MHR-b Hanger port | 1
Artículo | SPEC-870 | Male thumbscrew knob, M4x16mm (ASM-2189) | 2
Artículo | SPEC-454 | Door Interlock NP2RX-BAG | 1
Artículo | SPEC-303 | IEC C19 Power Cord - Europa | 1
Artículo | SPEC-812 | Allen Wrench 2.5mm | 1
Artículo | SPEC-813 | Plastic Zip Bag, 8x12 cm | 1

## SPEC-1463
Tipo | Nº | Descripción | Cantidad
Artículo | SPEC-1392 | Leaseir MHR 110 Aesthetic | 1
Artículo | SPEC-880 | Leaseir MHR Xcell Console Shipping Crate | 1
Artículo | SPEC-279 | Textile cover | 1
Artículo | SPEC-845 | MHR Back foam | 1
Artículo | SPEC-846 | MHR Front foam | 1
Artículo | SPEC-847 | MHR Side foam | 2
Artículo | SPEC-848 | MHR L/R U-foam | 1
Artículo | SPEC-525 | Anti-tip label - TIP-N-TELL | 2
Artículo | SPEC-213 | Fuse 16A 250VAC - 0034.3129 | 2
Artículo | SPEC-615 | MHR-b Hanger port | 1
Artículo | SPEC-870 | Male thumbscrew knob, M4x16mm (ASM-2189) | 2
Artículo | SPEC-454 | Door Interlock NP2RX-BAG | 1
Artículo | SPEC-303 | IEC C19 Power Cord - Europa | 1
Artículo | SPEC-812 | Allen Wrench 2.5mm | 1
Artículo | SPEC-813 | Plastic Zip Bag, 8x12 cm | 1