## SPEC-1398
Tipo | Nº | Descripción | Cantidad
Artículo | SPEC-1393 | Leaseir MHR 230 Aesthetic | 1
Artículo | SPEC-1394 | Leaseir Single Aesthetic Handpiece | 1
Artículo | SPEC-214 | Fuse 10A 250VAC - 0034.3127 | 2
Artículo | SPEC-26 | Hanger port Spacer | 1
Artículo | SPEC-279 | Textile cover | 1
Artículo | SPEC-280 | Operator goggles - ATD #52 780-830nm O.D6+ | 2
Artículo | SPEC-281 | PAT patient blinds | 1
Artículo | SPEC-303 | IEC C19 Power Cord - Europa | 1
Artículo | SPEC-33 | Hanger Port L | 1
Artículo | SPEC-34 | MHR-b Umbilical support | 1
Artículo | SPEC-368 | Multimec 1PS-06 | 1
Artículo | SPEC-40 | Painted MHR-b Hanger port mount | 1
Artículo | SPEC-525 | Anti-tip label - TIP-N-TELL | 2
Artículo | SPEC-616 | Hex Socket Countersunk Head Screw, ISO 10642, M5 x 0.8 mm Thread, 10 mm Long, SS | 4
Artículo | SPEC-812 | Allen Wrench 2.5mm | 1
Artículo | SPEC-813 | Plastic Zip Bag, 8x12 cm | 1
Artículo | SPEC-814 | Plastic Zip Bag, 16 x 25 cm | 1
Artículo | SPEC-822 | Sontara Multipurpose EC Wipe, Optical paper, 30x38 cm sheets (400 hojas por rollo) | 1
Artículo | SPEC-845 | MHR Back foam | 1
Artículo | SPEC-846 | MHR Front foam | 1
Artículo | SPEC-847 | MHR Side foam | 2
Artículo | SPEC-848 | MHR L/R U-foam | 1
Artículo | SPEC-869 | Polyamide M4 tooth knob BOESTR78104H | 2
Artículo | SPEC-871 | Flat Tip Screw, ISO 4026, DIN 913, M4 x 0.7 mm Thread, 10 mm Long, SS | 1
Artículo | SPEC-880 | Leaseir MHR Xcell Console Shipping Crate | 1
Artículo | SPEC-937 | MHR-b Umbilical strain relief support | 1
Artículo | SPEC-958 | Elastic rope coil length 150 m, diameter 2mm (meter a stock por mts) | 1.2
Artículo | SPEC-959 | Tensioner, black | 2
Artículo | SPEC-960 | Plastic cord terminal (tapanudos) | 2
Artículo | SPEC-97 | MHR Handpiece hardcase + Foam | 1

## SPEC-1397
Tipo | Nº | Descripción | Cantidad
Artículo | SPEC-97 | MHR Handpiece hardcase + Foam | 1
Artículo | SPEC-960 | Plastic cord terminal (tapanudos) | 2
Artículo | SPEC-959 | Tensioner, black | 2
Artículo | SPEC-958 | Elastic rope coil length 150 m, diameter 2mm (meter a stock por mts) | 1.2
Artículo | SPEC-937 | MHR-b Umbilical strain relief support | 1
Artículo | SPEC-880 | Leaseir MHR Xcell Console Shipping Crate | 1
Artículo | SPEC-871 | Flat Tip Screw, ISO 4026, DIN 913, M4 x 0.7 mm Thread, 10 mm Long, SS | 1
Artículo | SPEC-869 | Polyamide M4 tooth knob BOESTR78104H | 2
Artículo | SPEC-848 | MHR L/R U-foam | 1
Artículo | SPEC-847 | MHR Side foam | 2
Artículo | SPEC-846 | MHR Front foam | 1
Artículo | SPEC-845 | MHR Back foam | 1
Artículo | SPEC-822 | Sontara Multipurpose EC Wipe, Optical paper, 30x38 cm sheets (400 hojas por rollo) | 1
Artículo | SPEC-814 | Plastic Zip Bag, 16 x 25 cm | 1
Artículo | SPEC-813 | Plastic Zip Bag, 8x12 cm | 1
Artículo | SPEC-812 | Allen Wrench 2.5mm | 1
Artículo | SPEC-811 | Allen Wrench 1.5mm | 1
Artículo | SPEC-616 | Hex Socket Countersunk Head Screw, ISO 10642, M5 x 0.8 mm Thread, 10 mm Long, SS | 4
Artículo | SPEC-525 | Anti-tip label - TIP-N-TELL | 2
Artículo | SPEC-40 | Painted MHR-b Hanger port mount | 1
Artículo | SPEC-368 | Multimec 1PS-06 | 1
Artículo | SPEC-34 | MHR-b Umbilical support | 1
Artículo | SPEC-33 | Hanger Port L | 1
Artículo | SPEC-303/USA | IEC C19 Power Cord - USA | 1
Artículo | SPEC-281 | PAT patient blinds | 1
Artículo | SPEC-280 | Operator goggles - ATD #52 780-830nm O.D6+ | 2
Artículo | SPEC-279 | Textile cover | 1
Artículo | SPEC-26 | Hanger port Spacer | 1
Artículo | SPEC-213 | Fuse 16A 250VAC - 0034.3129 | 2
Artículo | SPEC-1394 | Leaseir Single Aesthetic Handpiece | 1
Artículo | SPEC-1392 | Leaseir MHR 110 Aesthetic | 1

## SPEC-1468
Tipo | Nº | Descripción | Cantidad
Artículo | SPEC-1394 | Leaseir Single Aesthetic Handpiece | 1
Artículo | SPEC-97 | MHR Handpiece hardcase + Foam | 1
Artículo | SPEC-753 | Operator goggles 750-1100 nm O.D7+ | 2
Artículo | SPEC-281 | PAT patient blinds | 1
Artículo | SPEC-1516 | Lanyard Single | 1
Artículo | SPEC-368 | Multimec 1PS-06 | 1
Artículo | SPEC-813 | Plastic Zip Bag, 8x12 cm | 1
Artículo | SPEC-873 | Document Briefcase | 1
Artículo | SPEC-822 | Sontara Multipurpose EC Wipe, Optical paper, 30x38 cm sheets (400 hojas por rollo) | 1

## SPEC-1394
Tipo | Nº | Descripción | Cantidad
Artículo | SPEC-1155 | SINGLE HANDPIECE MHR LABEL | 1
Artículo | SPEC-117 | HP sticker plate | 1
Artículo | SPEC-1434 | 270220 [AT-6/4 yellow pre-insulated terminal] | 2
Artículo | SPEC-1439 | Single LH-M [Single diode M structure) (diodo single MHR montado) | 1
Artículo | SPEC-1477 | Single/Dual/Quad MHR sensor | 1
Artículo | SPEC-1479 | Gatillo completo MHR | 1
Artículo | SPEC-195 | Locknut, DIN 985, M3 x 0.5 mm Thread, 4 mm High | 1
Artículo | SPEC-271 | Flat washer, ISO 7092, M4, 4.300 mm ID, 8 mm OD | 6
Artículo | SPEC-1516 | Lanyard Single | 1
Artículo | SPEC-289 | HP sticker cover | 1
Artículo | SPEC-322 | Socket Head Screw, ISO 4762 M3 x 0.5 mm Thread, 8 mm Long, SS | 2
Artículo | SPEC-341 | Flat-tip Screw, ISO 4026 , M5 x 0.8 mm Thread, 10 mm Long, SS | 4
Artículo | SPEC-362 | MHR-b R cover + Hanger | 1
Artículo | SPEC-367 | HP Seal 810 | 1
Artículo | SPEC-370 | Switch Holder | 1
Artículo | SPEC-441 | Fitting M5 4mm 90 - 3169 04 19 | 2
Artículo | SPEC-451 | Pan Head Screws, M4 x 0.70 mm Thread, 8mm Long, SS | 2
Artículo | SPEC-50 | MHR-b HP Cover L | 1
Artículo | SPEC-553 | Grower washer, M4, 4.4 mm ID, 7 mm OD, SS | 2
Artículo | SPEC-560 | Slotted Countersunk Head Screws, M3, Thread 10mm long, Nylon | 4
Artículo | SPEC-594_c | MHR-b Umbilical Xcell | 1
Artículo | SPEC-872 | 2.5x100mm Cable Tie | 3
Artículo | SPEC-881 | Push-in fitting Ø4mm x M5, Straight, Cylindrical, Male | 2
Artículo | SPEC-884 | M3x30 Cheese Slotted Nylon M/Screw | 1

## SPEC-1439
Tipo | Nº | Descripción | Cantidad
Artículo | SPEC-944 | Monocrom Laser Diode, 10 bars, 808nm, 170A, 2000W | 1
Artículo | SPEC-461 | ASM Single Tip | 1
Artículo | SPEC-730 | Single 8x8 Prism | 1
Artículo | SPEC-429 | Single window | 1
Artículo | SPEC-624 | Socket Head Screw, ISO 4762, M2x0.4 mm Thread, 6 mm Long, SS | 4
Artículo | SPEC-275 | Socket Head Screw, ISO 4762 M3 x 0.5 mm Thread, 12 mm Long, 18-8 SS | 4

## SPEC-461
Tipo | Nº | Descripción | Cantidad
Artículo | SPEC-426 | Single Tip, Coated | 1
Artículo | SPEC-425 | Capillary | 0.8

## SPEC-426
Tipo | Nº | Descripción | Cantidad
Artículo | SPEC-823 | Single Tip | 1

## SPEC-1483
Tipo | Nº | Descripción | Cantidad
Artículo | SPEC-216 | MHR Console Back | 1

## SPEC-1436
Tipo | Nº | Descripción | Cantidad
Artículo | SPEC-363 | MHR b HP Cover R | 1
Artículo | SPEC-1025 | HR HANGER CONSOLE SIDE (SOPORTE PISTOLA ALUMIDE AHR) | 1
Artículo | SPEC-282 | YAXINY 002192 LANYARD | 1
Artículo | SPEC-320 | Lanyard Screw 10258/AS-M3 | 1